## 635449371073615074__1681713
Digi-Key Teilenummer	Kundenreferenz	Anzahl 1	Beschreibung
338-2174-1-ND	C1,C20	2	CAP ALUM 220UF 50V 20% SMD
1276-1797-1-ND	C2,C17	2	CAP CER 0.33UF 16V 10% X7R 0805
1276-2874-1-ND	C3	1	CAP CER 2.2UF 25V Y5V 0805
1276-2448-1-ND	C4,C24	2	CAP CER 0.1UF 16V 10% X7R 0805
399-9197-1-ND	C5	1	CAP CER 220PF 16V 10% X7R 0805
1276-1799-1-ND	C6	1	CAP CER 6800PF 50V 10% X7R 0805
1276-1081-1-ND	C7,C8	2	CAP CER 0.022UF 50V 10% X7R 0805
445-14417-1-ND	C9,C11,C12,C21,C23	5	CAP CER 10UF 35V 10% X5R 0805
1276-1284-1-ND	C10,C13,C14,C22	4	CAP CER 0.22UF 16V 10% X7R 0805
445-8182-1-ND	C15	1	CAP CER 0.068UF 16V 10% X7R 0805
1276-1244-1-ND	C16,C18	2	CAP CER 4.7UF 25V 10% X5R 0805
399-7987-1-ND	C19	1	CAP CER 1000PF 16V 10% X7R 0805
399-1153-1-ND	C25,C26	2	CAP CER 3300PF 50V 10% X7R 0805
MBRX160TPMSCT-ND	D1,D2	2	DIODE SCHOTTKY 60V 1A SOD123
475-2506-1-ND	D3	1	LED SMARTLED 630NM RED 0603 SMD
475-2709-1-ND	D4	1	LED SMARTLED GREEN 570NM 0603
513-1040-1-ND	L1	1	INDUCTOR SHIELD PWR 15UH SMD
541-95.3KHCT-ND	R1	10	RES 95.3K OHM 1/10W 1% 0603 SMD
541-6.81KHCT-ND	R2	10	RES 6.81K OHM 1/10W 1% 0603 SMD
541-196KHCT-ND	R3	10	RES 196K OHM 1/10W 1% 0603 SMD
541-8.06KHCT-ND	R4	10	RES 8.06K OHM 1/10W 1% 0603 SMD
541-110KHCT-ND	R5	10	RES 110K OHM 1/10W 1% 0603 SMD
541-35.7KHCT-ND	R6	10	RES 35.7K OHM 1/10W 1% 0603 SMD
541-13.7KHCT-ND	R7	10	RES 13.7K OHM 1/10W 1% 0603 SMD
541-2.94KHCT-ND	R8	10	RES 2.94K OHM 1/10W 1% 0603 SMD
541-215KHCT-ND	R9	10	RES 215K OHM 1/10W 1% 0603 SMD
541-4.99KHCT-ND	R10, R26	10	RES 4.99K OHM 1/10W 1% 0603 SMD
541-4.02HHCT-ND	R11	10	RES 4.02 OHM 1/10W 1% 0603 SMD
541-21.0KHCT-ND	R12	10	RES 21.0K OHM 1/10W 1% 0603 SMD
541-27.0KHCT-ND	R13	10	RES 27.0K OHM 1/10W 1% 0603 SMD
541-3.01KHCT-ND	R14	10	RES 3.01K OHM 1/10W 1% 0603 SMD
541-243KHCT-ND	R15	10	RES 243K OHM 1/10W 1% 0603 SMD
WSLG-.008CT-ND	R16	1	RES .008 OHM 1W 1% 2512 SMD
541-22.0HCT-ND	R17,R35	10	RES 22.0 OHM 1/10W 1% 0603 SMD
541-2.00HCT-ND	R18,R19	10	RES 2.00 OHM 1/10W 1% 0603 SMD
541-549HCT-ND	R21,R22	10	RES 549 OHM 1/10W 1% 0603 SMD
RMCF0603ZT0R00CT-ND	R23,R28,R41	3	RES 0.0 OHM 1/10W JUMP 0603
541-1.30KHCT-ND	R25	10	RES 1.30K OHM 1/10W 1% 0603 SMD
541-200KHCT-ND	R27	10	RES 200K OHM 1/10W 1% 0603 SMD
541-97.6KHCT-ND	R30	10	RES 97.6K OHM 1/10W 1% 0603 SMD
541-10.0KHCT-ND	R31,R37	10	RES 10.0K OHM 1/10W 1% 0603 SMD
541-10.5KHCT-ND	R32	10	RES 10.5K OHM 1/10W 1% 0603 SMD
541-53.6KHCT-ND	R20,R33	10	RES 53.6K OHM 1/10W 1% 0603 SMD
WSLG-.01CT-ND	R34	1	RES .01 OHM 1W 1% 2512 SMD
541-11.5KHCT-ND	R36	10	RES 11.5K OHM 1/10W 1% 0603 SMD
WSLH-.012CT-ND	R38,R42	2	RES .012 OHM 2W 1% 2512 SMD
541-10.0HCT-ND	R39,R40	10	RES 10.0 OHM 1/10W 1% 0603 SMD
BSC028N06NSCT-ND	T1,T2	2	MOSFET N-CH 60V 23A TDSON-8
BSC010NE2LSICT-ND	T3,T4	2	MOSFET N-CH 25V 38A TDSON-8
LT8490EUKJ#PBF-ND	IC1	1	IC BATT CHRGR BUCK-BOOST 64QFN